## Sheet1
Source | galaxus.ch | galaxus.ch | galaxus.ch | galaxus.ch | galaxus.ch | aliexpress.com | aliexpress.com | in-house
Category | Motherboard | CPU | CPU Cooler | ATX Case | ×3 120mm Fan | SSD | RAM | PSU
Model | B650M AORUS ELITE AX ICE | AMD Ryzen 5 7600X | Xilence A402 | Darkflash DK100 | ARGUS L-12025 | CV7000-P 4TB | Avanshare DDR5-5600 | Mars MPII 850W
Price (CHF) | 145 | 155 | 12.7 | 30.9 | 11.7 | 169.56 | 60.59 | 0 | 585.45 | CHF (Total)
CPU | Ryzen 9K/8K/7K AM5 | 6 Core @4.7 GHz | AM4, AM5
RAM | ×4 DDR5 @256 GB Max | DDR5 @128 GB Max
PCIe | ×1 PCIe 4.0 x16 | PCIe 5.0 |  |  |  | PCIe 4.0 x4 | ×1 32GB, CL22, 1.35V
Storage | ×1 M.2 (PCIe 5.0 x4) ×1 M.2 (PCIe 4.0 x4) ×4 SATA III 6Gb/s |  |  |  |  | NVMe M.2 2280 @4TB, 7300 MB/s Seq. Read, 6200 MB/s Write @Max.
LAN | 2.5 Gbit/s Ethernet
Remarks | AMD B650, Micro ATX. | 105 W Max. TDP, Onboard Graphics, Need Ryzen 7K to support PCIe 4.0 x16. | Max. TDP 130 W, Height 130 mm, 14/23.8 dB, 4-pin power. | ×2 120mm Top Fan ×1 120mm Rear Fan |  | Heatsink Included | Heatsink & Cooling Pin, UDIMM 288pin | 12V Single Rail
ETA | 2025-07-28 | 2025-07-28 | 2025-08-05 ~ 2025-08-07 | 2025-08-06 ~ 2025-08-12 | 2025-07-28 | 2025-08-05 ~ 2025-08-08 | 2025-08-06 ~ 2025-08-12 | -
| ConnectX® Technology will be configured when Ascent GX10 becomes finally available in the market. |  |  |  | [1] NVMe SSD (PCIe 4.0 x4)
| Asus Ascent GX10 will poll data from the NAS above through ConnectX technology later. |  |  |  | → [2] ZFS Filesystem (zfsutils-linux)
| Spec PDF (link) | ×1 ConnectX®7 @200Gbps (×2 QSFP56) |  |  | → [3] iSER Target (iSCSI over RDMA)
| aliexpress.com |  |  |  | → [4] ConnectX-4 NIC (QSFP28 DAC)
| NIC |  |  |  | → [5] Ascent GX10 (ConnectX-7, 200Gbps)
| MCX416A-CCAT |  |  |  | ZFS & iSER @7GB/s Target Speed
153.5
PCIe 3.0 ×16
100Gb/s Dual-Port
| ConnectX-4 EN, ×2 QSFP28, Mellanox®. | QSFP28 Passive DAC Cable, 25Gbps, 40Gbps, 100Gbps
2025-08-06 ~ 2025-08-12